## Hoja 1
IUE050 | Ud |  | Fosa séptica compacta.
Fosa séptica compacta de polietileno de alta densidad (PEAD/HDPE) con filtro biológico aeróbico, de 12000 litros, de 2000 mm de diámetro y 4340 mm de longitud.
Código | Unidad | Descripción |  | Cantidad | Precio unitario | Precio parcial
1 |  | Materiales
mt46fsp110g | Ud | Fosa séptica compacta de polietileno de alta densidad (PEAD/HDPE) con filtro biológico aeróbico, de 12000 litros, de 2000 mm de diámetro y 4340 mm de longitud, con dos bocas de acceso de 500 mm de diámetro, boca de entrada y boca de salida de 125 mm de diámetro, para tratamiento de aguas residuales. |  | 1 | 64642.07 | 64642.07
|  |  |  | Subtotal materiales: |  | 64642.07
2 |  | Mano de obra
mo008 | h | Especialista plomero. |  | 3.606 | 33.14 | 119.5
mo107 | h | Ayudante 1ª de plomero. |  | 3.606 | 23.56 | 84.96
|  |  |  | Subtotal mano de obra: |  | 204.46
3 |  | Herramienta menor
| % | Herramienta menor |  | 2 | 64846.53 | 1296.93
Coste de mantenimiento decenal: 7.275,78Bs en los primeros 10 años. |  |  |  | Costos directos (1+2+3): |  | 66143.46