## Hoja 1
IUE050 | Ud |  | Fosa séptica compacta.
Fosa séptica compacta de polietileno de alta densidad (PEAD/HDPE) con filtro biológico aeróbico, de 15000 litros, de 2000 mm de diámetro y 5290 mm de longitud.
Código | Unidad | Descripción |  | Cantidad | Precio unitario | Precio parcial
1 |  | Materiales
mt46fsp110h | Ud | Fosa séptica compacta de polietileno de alta densidad (PEAD/HDPE) con filtro biológico aeróbico, de 15000 litros, de 2000 mm de diámetro y 5290 mm de longitud, con dos bocas de acceso de 500 mm de diámetro, boca de entrada y boca de salida de 160 mm de diámetro, para tratamiento de aguas residuales. |  | 1 | 70855.44 | 70855.44
|  |  |  | Subtotal materiales: |  | 70855.44
2 |  | Mano de obra
mo008 | h | Especialista plomero. |  | 3.761 | 33.14 | 124.64
mo107 | h | Ayudante 1ª de plomero. |  | 3.761 | 23.56 | 88.61
|  |  |  | Subtotal mano de obra: |  | 213.25
3 |  | Herramienta menor
| % | Herramienta menor |  | 2 | 71068.69 | 1421.37
Coste de mantenimiento decenal: 7.973,91Bs en los primeros 10 años. |  |  |  | Costos directos (1+2+3): |  | 72490.06