## Hoja 1
IUE050 | Ud |  | Fosa séptica compacta.
Fosa séptica compacta de polietileno de alta densidad (PEAD/HDPE) con filtro biológico aeróbico, de 31500 litros, de 2500 mm de diámetro y 6960 mm de longitud.
Código | Unidad | Descripción |  | Cantidad | Precio unitario | Precio parcial
1 |  | Materiales
mt46fsp110k | Ud | Fosa séptica compacta de polietileno de alta densidad (PEAD/HDPE) con filtro biológico aeróbico, de 31500 litros, de 2500 mm de diámetro y 6960 mm de longitud, con dos bocas de acceso de 500 mm de diámetro, boca de entrada y boca de salida de 200 mm de diámetro, para tratamiento de aguas residuales. |  | 1 | 110307.92 | 110307.92
|  |  |  | Subtotal materiales: |  | 110307.92
2 |  | Mano de obra
mo008 | h | Especialista plomero. |  | 4.286 | 33.14 | 142.04
mo107 | h | Ayudante 1ª de plomero. |  | 4.286 | 23.56 | 100.98
|  |  |  | Subtotal mano de obra: |  | 243.02
3 |  | Herramienta menor
| % | Herramienta menor |  | 2 | 110550.94 | 2211.02
Coste de mantenimiento decenal: 12.403,82Bs en los primeros 10 años. |  |  |  | Costos directos (1+2+3): |  | 112761.96