## Hoja 1
IUS071 | Ud | Cámara de inspección de obra de mampostería.
Cámara de paso, registrable, de obra de mampostería, de dimensiones interiores 50x50x50 cm, con tapa prefabricada de hormigón armado, sobre solera de hormigón simple. El precio no incluye la excavación ni el relleno del trasdós.
Código |  | Unidad | Descripción | Cantidad | Precio unitario | Precio parcial
1 |  |  | Materiales
mt10hmf120Be |  | m³ | Hormigón simple H30, para un ambiente severo, tamaño máximo del agregado 20 mm, consistencia blanda, con un asentamiento de 6 a 9 cm, medido con el cono de Abrams, premezclado en planta, según CBH 87. | 0.182 | 956.43 | 174.07
mt04lma010b |  | Ud | Ladrillo cerámico macizo de elaboración mecánica, para revestir, 25x12x5 cm, densidad 2300 kg/m³. | 100 | 4.49 | 449
mt08aaa010a |  | m³ | Agua. | 0.013 | 11.93 | 0.16
mt01arg005a |  | t | Arena de cantera, para mortero preparado en obra. | 0.088 | 161.83 | 14.24
mt08cem000j |  | kg | Cemento gris en sacos. | 17.738 | 1.25 | 22.17
mt11var130 |  | Ud | Colector de conexión de PVC, con tres entradas y una salida, con tapa de registro. | 1 | 350.39 | 350.39
mt08adt010 |  | kg | Aditivo hidrófugo para impermeabilización de morteros u hormigones. | 0.169 | 9.54 | 1.61
mt11var100 |  | Ud | Conjunto de elementos necesarios para garantizar el cierre hermético al paso de olores mefíticos en cámaras de inspección de alcantarillado, compuesto por: angulares y calaminas metálicas con sus elementos de fijación y anclaje, junta de neopreno, aceite y demás accesorios. | 1 | 77.08 | 77.08
mt11arf010b |  | Ud | Tapa de hormigón armado prefabricada, 60x60x5 cm. | 1 | 163.52 | 163.52
|  |  |  | Subtotal materiales: |  | 1252.24
2 |  |  | Equipo y herramienta
mq06hor010 |  | h | Hormigonera eléctrica con una capacidad de amasado de 160 l. | 0.043 | 23.22 | 1
|  |  |  | Subtotal equipo y herramienta: |  | 1
3 |  |  | Mano de obra
mo041 |  | h | Especialista de construcción de obra civil. | 1.883 | 59.67 | 112.36
mo087 |  | h | Ayudante 1ª de construcción de obra civil. | 1.884 | 44.6 | 84.03
|  |  |  | Subtotal mano de obra: |  | 196.39
4 |  |  | Herramienta menor
|  | % | Herramienta menor | 2 | 1449.63 | 28.99
Coste de mantenimiento decenal: 59,14Bs en los primeros 10 años. |  |  |  | Costos directos (1+2+3+4): |  | 1478.62