## Hoja 1
MPB010 | m² |  | Pavimento de mezcla bituminosa continua en caliente.
Pavimento asfáltico de 5 cm de espesor, realizado con mezcla bituminosa continua en caliente AC16 surf D, para capa de rodadura, de composición densa.
Código |  | Unidad |  | Descripción | Cantidad | Precio unitario | Precio parcial
1 |  |  |  | Materiales
mt47aag020aa |  | t |  | Mezcla bituminosa continua en caliente AC16 surf D, para capa de rodadura, de composición densa, con agregado granítico de 16 mm de tamaño máximo y betún asfáltico de penetración. | 0.115 | 453.07 | 52.1
[5 empty] | Subtotal materiales: |  | 52.1
2 |  |  |  | Equipo y herramienta
mq11ext030 |  | h |  | Extendedora asfáltica de cadenas, de 81 kW. | 0.001 | 490.7 | 0.49
mq02ron010a |  | h |  | Rodillo vibrante tándem autopropulsado, de 24,8 kW, de 2450 kg, anchura de trabajo 100 cm. | 0.001 | 101.27 | 0.1
mq11com010 |  | h |  | Compactador de neumáticos autopropulsado, de 12/22 t. | 0.001 | 355.47 | 0.36
[5 empty] | Subtotal equipo y herramienta: |  | 0.95
3 |  |  |  | Mano de obra
mo041 |  | h |  | Especialista de construcción de obra civil. | 0.003 | 32.06 | 0.1
mo087 |  | h |  | Ayudante 1ª de construcción de obra civil. | 0.012 | 23.61 | 0.28
[5 empty] | Subtotal mano de obra: |  | 0.38
4 |  |  |  | Herramienta menor
|  | % |  | Herramienta menor | 2 | 53.43 | 1.07
Coste de mantenimiento decenal: 7,63Bs en los primeros 10 años. |  |  |  |  | Costos directos (1+2+3+4): |  | 54.5