## Hoja 1
MPS020 | m² |  | Piso de pasto sintético.
Piso de pasto sintético, de cuatro tonos de color verde y marrón, compuesto de mechones rectos monofilamento Dogbone DB Shape de 3/8" de fibra 100% polietileno resistente a los rayos UV, 5200/8 decitex, 120 micras de espesor y mechones rectos texturizados de 3/8" de fibra 100% polipropileno resistente a los rayos UV, 3000/6 decitex, 110 micras de espesor, tejidos sobre base de polipropileno drenante reforzada con una capa de fieltro, con termofijado y sellado con látex, de 25 mm de altura de pelo, 27 mm de altura total de tapizón, 2280 g/m² y 16800 mechones/m²; banda de unión de geotextil de polipropileno, de 300 mm de anchura y adhesivo de poliuretano bicomponente, lastrado con 5 kg/m² de agregado silíceo, de granulometría comprendida entre 0,4 y 0,8 mm; para uso en urbanismo y ocio. El precio no incluye la superficie base.
Código |  | Unidad |  | Descripción | Cantidad | Precio unitario | Precio parcial
1 |  |  |  | Materiales
mt47cit230b |  | m² |  | Pasto sintético, de cuatro tonos de color verde y marrón, compuesto de mechones rectos monofilamento Dogbone DB Shape de 3/8" de fibra 100% polietileno resistente a los rayos UV, 5200/8 decitex, 120 micras de espesor y mechones rectos texturizados de 3/8" de fibra 100% polipropileno resistente a los rayos UV, 3000/6 decitex, 110 micras de espesor, tejidos sobre base de polipropileno drenante reforzada con una capa de fieltro, con termofijado y sellado con látex, de 25 mm de altura de pelo, 27 mm de altura total de tapizón, 2280 g/m² y 16800 mechones/m², suministrado en rollos. | 1.04 | 157.37 | 163.66
mt47cit250d |  | m |  | Banda de unión de geotextil de polipropileno, de 300 mm de anchura, suministrada en rollos. | 0.42 | 9.78 | 4.11
mt47cit260a |  | kg |  | Adhesivo de poliuretano bicomponente. | 0.3 | 39.81 | 11.94
mt47cit004a |  | kg |  | Agregado silíceo, de granulometría comprendida entre 0,4 y 0,8 mm, suministrado en sacos. | 5 | 1.35 | 6.75
[5 empty] | Subtotal materiales: |  | 186.46
2 |  |  |  | Equipo y herramienta
mq07cel010 |  | h |  | Carretilla elevadora diesel de doble tracción de 8 t. | 0.239 | 185.21 | 44.27
[5 empty] | Subtotal equipo y herramienta: |  | 44.27
3 |  |  |  | Mano de obra
mo041 |  | h |  | Especialista de construcción de obra civil. | 0.242 | 57.16 | 13.83
mo087 |  | h |  | Ayudante 1ª de construcción de obra civil. | 0.303 | 42.73 | 12.95
[5 empty] | Subtotal mano de obra: |  | 26.78
4 |  |  |  | Herramienta menor
|  | % |  | Herramienta menor | 2 | 257.51 | 5.15
Coste de mantenimiento decenal: 262,66Bs en los primeros 10 años. |  |  |  |  | Costos directos (1+2+3+4): |  | 262.66