## Hoja 1
TBB030 | Ud |  | Juego biosaludable, tipo giro de cintura.
Juego biosaludable, tipo giro de cintura, para tres usuarios, de tubo de acero galvanizado pintado al horno, de 140x140x135 cm. Colocación en obra: con tacos químicos, sobre una superficie base. El precio no incluye la superficie base.
Código |  | Unidad |  | Descripción | Cantidad | Precio unitario | Precio parcial
1 |  |  |  | Materiales
mt50spl105b |  | Ud |  | Fijación compuesta por taco químico, arandela y tornillo de acero. | 16 | 43.9 | 702.4
mt52jbs030a |  | Ud |  | Juego biosaludable, tipo giro de cintura, para tres usuarios, formado por poste de tubo de acero galvanizado pintado al horno, elementos metálicos para la sujeción de los usuarios, plataformas giratorias de plástico para apoyo de los usuarios, placas base con cuatro puntos de anclaje, tapas antivandálicas para la protección de los anclajes, tornillos de acero galvanizado y tuercas autoblocantes, de 140x140x135 cm, con zona de seguridad de 9 m²; para la realización de ejercicios de fortalecimiento de la musculatura abdominal y lumbar y la mejora de la flexibilidad de la zona lumbar por parte de la tercera edad. | 1 | 8606.8 | 8606.8
[5 empty] | Subtotal materiales: |  | 9309.2
2 |  |  |  | Mano de obra
mo041 |  | h |  | Especialista de construcción de obra civil. | 1.817 | 56.74 | 103.1
mo087 |  | h |  | Ayudante 1ª de construcción de obra civil. | 1.817 | 42.41 | 77.06
[5 empty] | Subtotal mano de obra: |  | 180.16
3 |  |  |  | Herramienta menor
|  | % |  | Herramienta menor | 2 | 9489.36 | 189.79
[5 empty] | Costos directos (1+2+3): |  | 9679.15