## Hoja 1
CTA010 | m² |  | Pantalla autoportante de tablestacas metálicas.
Pantalla autoportante de tablestacas metálicas solapadas, hincadas en el terreno de manera definitiva, hasta alcanzar como máximo 5 m de profundidad en terreno de gravas, formada por perfiles metálicos de acero laminado, con forma troquelada con indentaciones de 600 mm de ancho de perfil, 8 mm de espesor y módulo de resistencia de 242 cm³/m de pared.
Código |  | Unidad |  | Descripción | Cantidad | Precio unitario | Precio parcial
1 |  |  |  | Materiales
mt07tmt010b |  | m² |  | Tablestaca no recuperable formada por perfiles de acero laminado con forma troquelada con indentaciones, de 600 mm de ancho de perfil y 8 mm de espesor, con un módulo resistente de 242 cm³/m de pared; sistema de unión mediante solape. | 1 | 879.29 | 879.29
[5 empty] | Subtotal materiales: |  | 879.29
2 |  |  |  | Equipo y herramienta
mq03tab020 |  | h |  | Martinete de caída libre y efecto simple. | 0.226 | 300.49 | 67.91
[5 empty] | Subtotal equipo y herramienta: |  | 67.91
3 |  |  |  | Mano de obra
mo089 |  | h |  | Ayudante 1ª de hormigonero. | 0.255 | 31.24 | 7.97
[5 empty] | Subtotal mano de obra: |  | 7.97
4 |  |  |  | Herramienta menor
|  | % |  | Herramienta menor | 2 | 955.17 | 19.1
Coste de mantenimiento decenal: 29,23Bs en los primeros 10 años. |  |  |  |  | Costos directos (1+2+3+4): |  | 974.27