## Hoja 1
CTA010 | m² |  | Pantalla autoportante de tablestacas metálicas.
Pantalla autoportante de tablestacas metálicas machihembradas, hincadas en el terreno de manera provisional, hasta alcanzar como máximo 5 m de profundidad en terreno de gravas, formada por perfiles metálicos de acero laminado, con forma troquelada con indentaciones de 800 mm de ancho de perfil, 8 mm de espesor y módulo de resistencia de 1060 cm³/m de pared.
Código |  | Unidad |  | Descripción | Cantidad | Precio unitario | Precio parcial
1 |  |  |  | Materiales
mt07tmt020a |  | m² |  | Tablestaca recuperable para 25 usos formada por perfiles de acero laminado con forma troquelada con indentaciones, de 800 mm de ancho de perfil y 8 mm de espesor, con un módulo resistente de 1060 cm³/m de pared; sistema de unión mediante machihembrado. | 1 | 43.17 | 43.17
[5 empty] | Subtotal materiales: |  | 43.17
2 |  |  |  | Equipo y herramienta
mq07gte010c |  | h |  | Grúa autopropulsada de brazo telescópico con una capacidad de elevación de 30 t y 27 m de altura máxima de trabajo. | 0.429 | 410.54 | 176.12
mq03tab010 |  | h |  | Martillo percutor de doble efecto, con motor. | 0.427 | 1206.31 | 515.09
[5 empty] | Subtotal equipo y herramienta: |  | 691.21
3 |  |  |  | Mano de obra
mo089 |  | h |  | Ayudante 1ª de hormigonero. | 0.482 | 31.24 | 15.06
[5 empty] | Subtotal mano de obra: |  | 15.06
4 |  |  |  | Herramienta menor
|  | % |  | Herramienta menor | 2 | 749.44 | 14.99
Coste de mantenimiento decenal: 22,93Bs en los primeros 10 años. |  |  |  |  | Costos directos (1+2+3+4): |  | 764.43