## Hoja 1
DIS012 | Ud | Demolición de imbornal urbano.
Demolición de imbornal urbano de hormigón moldeado "in situ", con martillo neumático, y carga manual sobre camión o contenedor.
Código |  |  | Unidad | Descripción | Cantidad | Precio unitario | Precio parcial
1 |  |  |  | Equipo y herramienta
mq05mai030 |  |  | h | Martillo neumático. | 0.369 | 24.55 | 9.06
mq05pdm110 |  |  | h | Compresor portátil diesel media presión 10 m³/min. | 0.185 | 41.63 | 7.7
[5 empty] | Subtotal equipo y herramienta: |  | 16.76
2 |  |  |  | Mano de obra
mo112 |  |  | h | Ayudante general de construcción. | 0.407 | 23.18 | 9.43
mo113 |  |  | h | Ayudante 2ª de construcción. | 0.204 | 22.71 | 4.63
[5 empty] | Subtotal mano de obra: |  | 14.06
3 |  |  |  | Herramienta menor
|  |  | % | Herramienta menor | 2 | 30.82 | 0.62
[5 empty] | Costos directos (1+2+3): |  | 31.44