## Hoja 1
DLC010 | Ud | Desmontaje de hoja de carpintería exterior.
Desmontaje de hoja de carpintería acristalada de PVC de cualquier tipo situada en fachada, de menos de 3 m² de superficie, con medios manuales y recuperación del material para su posterior ubicación en otro emplazamiento, sin deteriorar los elementos constructivos a los que está sujeta, y carga manual sobre camión o contenedor.
Código |  |  | Unidad | Descripción | Cantidad | Precio unitario | Precio parcial
1 |  |  |  | Mano de obra
mo018 |  |  | h | Especialista cerrajero. | 0.458 | 40.85 | 18.71
mo059 |  |  | h | Ayudante 1ª cerrajero. | 0.229 | 30.03 | 6.88
mo113 |  |  | h | Ayudante 2ª de construcción. | 0.229 | 28.77 | 6.59
[5 empty] | Subtotal mano de obra: |  | 32.18
2 |  |  |  | Herramienta menor
|  |  | % | Herramienta menor | 2 | 32.18 | 0.64
[5 empty] | Costos directos (1+2): |  | 32.82