## Hoja 1
DLC010 | Ud | Desmontaje de hoja de carpintería exterior.
Desmontaje de hoja de carpintería acristalada de acero de cualquier tipo situada en fachada, entre 3 y 6 m² de superficie, con medios manuales y recuperación, acopio y montaje del material en el mismo emplazamiento, sin deteriorar los elementos constructivos a los que está sujeta, y carga manual sobre camión o contenedor.
Código |  |  | Unidad | Descripción | Cantidad | Precio unitario | Precio parcial
1 |  |  |  | Materiales
mt15sja100 |  |  | Ud | Cartucho de masilla de silicona neutra. | 0.4 | 28.59 | 11.44
[5 empty] | Subtotal materiales: |  | 11.44
2 |  |  |  | Mano de obra
mo018 |  |  | h | Especialista cerrajero. | 0.833 | 40.85 | 34.03
mo059 |  |  | h | Ayudante 1ª cerrajero. | 0.417 | 30.03 | 12.52
mo113 |  |  | h | Ayudante 2ª de construcción. | 0.278 | 28.77 | 8
[5 empty] | Subtotal mano de obra: |  | 54.55
3 |  |  |  | Herramienta menor
|  |  | % | Herramienta menor | 2 | 65.99 | 1.32
[5 empty] | Costos directos (1+2+3): |  | 67.31