## Hoja 1
DLC010 | Ud | Desmontaje de hoja de carpintería exterior.
Desmontaje de hoja de carpintería acristalada de aluminio de cualquier tipo situada en fachada, entre 3 y 6 m² de superficie, con medios manuales y recuperación, acopio y montaje del material en el mismo emplazamiento, sin deteriorar los elementos constructivos a los que está sujeta, y carga manual sobre camión o contenedor.
Código |  |  | Unidad | Descripción | Cantidad | Precio unitario | Precio parcial
1 |  |  |  | Materiales
mt15sja100 |  |  | Ud | Cartucho de masilla de silicona neutra. | 0.4 | 28.59 | 11.44
[5 empty] | Subtotal materiales: |  | 11.44
2 |  |  |  | Mano de obra
mo018 |  |  | h | Especialista cerrajero. | 0.817 | 40.85 | 33.37
mo059 |  |  | h | Ayudante 1ª cerrajero. | 0.408 | 30.03 | 12.25
mo113 |  |  | h | Ayudante 2ª de construcción. | 0.272 | 28.77 | 7.83
[5 empty] | Subtotal mano de obra: |  | 53.45
3 |  |  |  | Herramienta menor
|  |  | % | Herramienta menor | 2 | 64.89 | 1.3
[5 empty] | Costos directos (1+2+3): |  | 66.19