## Hoja 1
DQT010 | m² |  | Demolición de estructura metálica ligera autoportante de cubierta inclinada.
Demolición de estructura metálica ligera autoportante de cubierta inclinada a un agua, con equipo de oxicorte, sin afectar a la estabilidad de los elementos constructivos sobre los que se apoya, y carga manual sobre camión o contenedor.
Código |  | Unidad |  | Descripción | Cantidad | Precio unitario | Precio parcial
1 |  |  |  | Equipo y herramienta
mq08sol010 |  | h |  | Equipo de oxicorte, con acetileno como combustible y oxígeno como comburente. | 0.202 | 45.18 | 9.13
[5 empty] | Subtotal equipo y herramienta: |  | 9.13
2 |  |  |  | Mano de obra
mo019 |  | h |  | Especialista soldador. | 0.225 | 40.85 | 9.19
mo113 |  | h |  | Ayudante 2ª de construcción. | 1.123 | 28.77 | 32.31
[5 empty] | Subtotal mano de obra: |  | 41.5
3 |  |  |  | Herramienta menor
|  | % |  | Herramienta menor | 2 | 50.63 | 1.01
[5 empty] | Costos directos (1+2+3): |  | 51.64