## Hoja 1
DRF011 | m² | Eliminación de enfoscado en paramento interior.
Eliminación de enfoscado de cal y cemento, aplicado sobre revoltón de hasta 3 m de altura, con medios manuales, sin deteriorar la superficie soporte, que quedará al descubierto y preparada para su posterior revestimiento, y carga manual sobre camión o contenedor.
Código |  |  | Unidad | Descripción | Cantidad | Precio unitario | Precio parcial
1 |  |  |  | Mano de obra
mo113 |  |  | h | Ayudante 2ª de construcción. | 0.859 | 28.77 | 24.71
[5 empty] | Subtotal mano de obra: |  | 24.71
2 |  |  |  | Herramienta menor
|  |  | % | Herramienta menor | 2 | 24.71 | 0.49
[5 empty] | Costos directos (1+2): |  | 25.2