## Hoja 1
DRF020 | m² | Eliminación de revestimiento de yeso.
Eliminación de revestimiento de yeso aplicado sobre paramento vertical de más de 3 m de altura, con medios manuales, sin deteriorar la superficie soporte, que quedará al descubierto y preparada para su posterior revestimiento, y carga manual sobre camión o contenedor.
Código |  |  | Unidad | Descripción | Cantidad | Precio unitario | Precio parcial
1 |  |  |  | Mano de obra
mo113 |  |  | h | Ayudante 2ª de construcción. | 0.443 | 28.77 | 12.75
[5 empty] | Subtotal mano de obra: |  | 12.75
2 |  |  |  | Herramienta menor
|  |  | % | Herramienta menor | 2 | 12.75 | 0.26
[5 empty] | Costos directos (1+2): |  | 13.01