## Hoja 1
DRF030 | m² | Eliminación de revoque o estuco en paramento exterior.
Eliminación de revoque o estuco de cal y de su enfoscado base, aplicado sobre paramento vertical exterior de hasta 3 m de altura, con medios manuales, sin deteriorar la superficie soporte, que quedará al descubierto y preparada para su posterior revestimiento, y carga manual sobre camión o contenedor.
Código |  |  | Unidad | Descripción | Cantidad | Precio unitario | Precio parcial
1 |  |  |  | Mano de obra
mo113 |  |  | h | Ayudante 2ª de construcción. | 0.666 | 40.86 | 27.21
[5 empty] | Subtotal mano de obra: |  | 27.21
2 |  |  |  | Herramienta menor
|  |  | % | Herramienta menor | 2 | 27.21 | 0.54
[5 empty] | Costos directos (1+2): |  | 27.75