## Hoja 1
DRF031 | m² | Eliminación de revoque o estuco en paramento interior.
Eliminación de revoque o estuco de cal y de su enfoscado base, aplicado sobre paramento horizontal interior de más de 3 m de altura, con martillo eléctrico, sin deteriorar la superficie soporte, que quedará al descubierto y preparada para su posterior revestimiento, y carga manual sobre camión o contenedor.
Código |  |  | Unidad | Descripción | Cantidad | Precio unitario | Precio parcial
1 |  |  |  | Equipo y herramienta
mq05mai040 |  |  | h | Martillo eléctrico. | 0.519 | 17.16 | 8.91
[5 empty] | Subtotal equipo y herramienta: |  | 8.91
2 |  |  |  | Mano de obra
mo113 |  |  | h | Ayudante 2ª de construcción. | 0.644 | 28.77 | 18.53
[5 empty] | Subtotal mano de obra: |  | 18.53
3 |  |  |  | Herramienta menor
|  |  | % | Herramienta menor | 2 | 27.44 | 0.55
[5 empty] | Costos directos (1+2+3): |  | 27.99