## Hoja 1
DRQ010 | m² |  | Eliminación de mortero monocapa.
Eliminación de mortero monocapa aplicado sobre paramento vertical exterior de hasta 3 m de altura, con medios manuales, y carga manual de escombros sobre camión o contenedor.
Código |  | Unidad |  | Descripción | Cantidad | Precio unitario | Precio parcial
1 |  |  |  | Mano de obra
mo113 |  | h |  | Ayudante 2ª de construcción. | 0.701 | 22.71 | 15.92
[5 empty] | Subtotal mano de obra: |  | 15.92
2 |  |  |  | Herramienta menor
|  | % |  | Herramienta menor | 2 | 15.92 | 0.32
[5 empty] | Costos directos (1+2): |  | 16.24