## Hoja 1
DRQ010 | m² |  | Eliminación de mortero monocapa.
Eliminación de mortero monocapa aplicado sobre paramento vertical exterior de hasta 3 m de altura, con martillo eléctrico, y carga manual de escombros sobre camión o contenedor.
Código |  | Unidad |  | Descripción | Cantidad | Precio unitario | Precio parcial
1 |  |  |  | Equipo y herramienta
mq05mai040 |  | h |  | Martillo eléctrico. | 0.318 | 16.85 | 5.36
[5 empty] | Subtotal equipo y herramienta: |  | 5.36
2 |  |  |  | Mano de obra
mo113 |  | h |  | Ayudante 2ª de construcción. | 0.421 | 22.71 | 9.56
[5 empty] | Subtotal mano de obra: |  | 9.56
3 |  |  |  | Herramienta menor
|  | % |  | Herramienta menor | 2 | 14.92 | 0.3
[5 empty] | Costos directos (1+2+3): |  | 15.22