## Hoja 1
EHR020 | m² |  | Losa nervada con casetón perdido y columnas.
Estructura de hormigón armado, realizada con hormigón H21, para un ambiente no severo, tamaño máximo del agregado 20 mm, consistencia blanda, premezclado en planta, y vaciado con bomba, con un volumen total de hormigón en losa con casetón perdido y columnas de 0,201 m³/m², y acero AH 500 en zona de ábacos, vigas, nervios, vigas de borde y columnas, con una cuantía total de 24 kg/m², compuesta de los siguientes elementos: LOSA NERVADA: horizontal, con 15% de zonas macizas, canto 30 = 25+5 cm; nervios de hormigón "in situ" de 10 cm de espesor, intereje 80 cm; bloque de hormigón, 70x23x25 cm; capa de compresión de 5 cm de espesor, con armadura de reparto formada por malla elaborada "in situ" 20x20 ø 6,3-6,3 de acero AH 500, separación 20x20 cm y 6,3 mm de diámetro; con montaje y desmontaje de sistema de encofrado continuo, con acabado para revestir, formado por: superficie encofrante de tableros de madera tratada, reforzados con varillas y perfiles, amortizables en 25 usos; estructura soporte horizontal de sopandas metálicas y accesorios de montaje, amortizables en 150 usos y estructura soporte vertical de puntales metálicos, amortizables en 150 usos; COLUMNAS: con altura libre de hasta 3 m y 30x30 cm de sección media, con montaje y desmontaje del sistema de encofrado de planchas metálicas reutilizables. Incluso alambre de atar, separadores, líquido desencofrante, para evitar la adherencia del hormigón al encofrado y agente filmógeno, para el curado de hormigones y morteros. El precio incluye el corte, doblado y conformado de la armadura en taller de obra y el montaje en el lugar definitivo de su colocación en obra.
Código |  | Unidad |  | Descripción | Cantidad | Precio unitario | Precio parcial
1 |  |  |  | Materiales
mt07aco020b |  | Ud |  | Separador homologado para columnas. | 0.5 | 0.49 | 0.25
mt08eup010b |  | m² |  | Calamina metálica de 50x50 cm, para encofrado de columnas de hormigón armado de sección rectangular o cuadrada, de hasta 3 m de altura, incluso accesorios de montaje. | 0.007 | 373.75 | 2.62
mt50spa081a |  | Ud |  | Puntal metálico telescópico, de hasta 3 m de altura. | 0.034 | 145.86 | 4.96
mt08eft030a |  | m² |  | Tablero de madera tratada, de 22 mm de espesor, reforzado con varillas y perfiles. | 0.044 | 354.29 | 15.59
mt08eva030 |  | m² |  | Estructura soporte para encofrado recuperable, compuesta de: sopandas metálicas y accesorios de montaje. | 0.007 | 794.23 | 5.56
mt08cim030b |  | m³ |  | Madera de pino. | 0.003 | 2768.11 | 8.3
mt08var060 |  | kg |  | Puntas de acero de 20x100 mm. | 0.04 | 68.13 | 2.73
mt08dba010d |  | l |  | Agente desmoldeante, a base de aceites especiales, emulsionable en agua, para encofrados metálicos, fenólicos o de madera. | 0.03 | 14.05 | 0.42
mt07cho010l |  | Ud |  | Bloque de hormigón, 70x23x25 cm, para losa nervada. Incluso piezas especiales. | 4.244 | 14.09 | 59.8
mt07aco020g |  | Ud |  | Separador homologado para losas nervadas. | 1.2 | 0.49 | 0.59
mt07aco120b |  | kg |  | Acero en barras corrugadas CA-50 (fy=500 MPa), equivalente a AH 500 según CBH 87, de varios diámetros. | 25.2 | 8.83 | 222.52
mt08var050 |  | kg |  | Alambre galvanizado para atar, de 1,30 mm de diámetro. | 0.225 | 11.68 | 2.63
mt07ame131c |  | m² |  | Malla elaborada "in situ" 20x20 ø 6,3-6,3 de acero CA-50 (fy=500 MPa), equivalente a AH 500 según CBH 87, separación 20x20 cm y 6,3 mm de diámetro. | 1.1 | 21.63 | 23.79
mt10haf120bi |  | m³ |  | Hormigón H21, para un ambiente no severo, tamaño máximo del agregado 20 mm, consistencia blanda, con un asentamiento de 6 a 9 cm, medido con el cono de Abrams, premezclado en planta, según CBH 87. | 0.211 | 803.63 | 169.57
mt08cur020a |  | l |  | Agente filmógeno, para el curado de hormigones y morteros. | 0.15 | 12.16 | 1.82
[5 empty] | Subtotal materiales: |  | 521.15
2 |  |  |  | Equipo y herramienta
mq06bhe010 |  | h |  | Camión bomba estacionado en obra, para bombeo de hormigón. | 0.019 | 1256.67 | 23.88
[5 empty] | Subtotal equipo y herramienta: |  | 23.88
3 |  |  |  | Mano de obra
mo044 |  | h |  | Encofrador. | 0.756 | 59.49 | 44.97
mo091 |  | h |  | Ayudante 1ª de encofrador. | 0.764 | 44.44 | 33.95
mo043 |  | h |  | Armador. | 0.301 | 59.49 | 17.91
mo090 |  | h |  | Ayudante 1ª de armador. | 0.327 | 44.44 | 14.53
mo045 |  | h |  | Maestro hormigonero especialista en el vaciado y colocado del hormigón. | 0.014 | 59.49 | 0.83
mo092 |  | h |  | Ayudante 1ª de hormigonero especialista en el vaciado y colocado del hormigón. | 0.053 | 44.44 | 2.36
[5 empty] | Subtotal mano de obra: |  | 114.55
4 |  |  |  | Herramienta menor
|  | % |  | Herramienta menor | 2 | 659.58 | 13.19
Coste de mantenimiento decenal: 33,64Bs en los primeros 10 años. |  |  |  |  | Costos directos (1+2+3+4): |  | 672.77