## Hoja 1
EMC030 | m | Correa.
Correa de madera aserrada de pino silvestre (Pinus sylvestris), de 7x15 cm de sección y hasta 5 m de longitud; clase resistente C16, protección de la madera con clase de penetración NP3, trabajada en taller.
Código |  | Unidad | Descripción | Cantidad | Precio unitario | Precio parcial
1 |  |  | Materiales
mt07mee020db |  | m | Correa de madera aserrada de pino silvestre (Pinus sylvestris), acabado cepillado, de 7x15 cm de sección y hasta 5 m de longitud, para aplicaciones estructurales; clase resistente C16, protección frente a agentes bióticos que se corresponde con la clase de penetración NP3 (6 mm en las caras laterales de la albura), trabajada en taller. | 1 | 30.19 | 30.19
|  |  |  | Subtotal materiales: |  | 30.19
2 |  |  | Mano de obra
mo048 |  | h | Especialista en montaje de estructura de madera. | 0.076 | 39.88 | 3.03
mo095 |  | h | Ayudante 1ª en montaje de estructura de madera. | 0.038 | 29.39 | 1.12
|  |  |  | Subtotal mano de obra: |  | 4.15
3 |  |  | Herramienta menor
|  | % | Herramienta menor | 2 | 34.34 | 0.69
Coste de mantenimiento decenal: 4,90Bs en los primeros 10 años. |  |  |  | Costos directos (1+2+3): |  | 35.03