## Hoja 1
EMC030 | m | Correa.
Correa de madera aserrada de pino silvestre (Pinus sylvestris), de 10x15 cm de sección y hasta 5 m de longitud; clase resistente C16, protección de la madera con clase de penetración NP3, trabajada en taller.
Código |  | Unidad | Descripción | Cantidad | Precio unitario | Precio parcial
1 |  |  | Materiales
mt07mee020pb |  | m | Correa de madera aserrada de pino silvestre (Pinus sylvestris), acabado cepillado, de 10x15 cm de sección y hasta 5 m de longitud, para aplicaciones estructurales; clase resistente C16, protección frente a agentes bióticos que se corresponde con la clase de penetración NP3 (6 mm en las caras laterales de la albura), trabajada en taller. | 1 | 46.1 | 46.1
|  |  |  | Subtotal materiales: |  | 46.1
2 |  |  | Mano de obra
mo048 |  | h | Especialista en montaje de estructura de madera. | 0.109 | 39.88 | 4.35
mo095 |  | h | Ayudante 1ª en montaje de estructura de madera. | 0.054 | 29.39 | 1.59
|  |  |  | Subtotal mano de obra: |  | 5.94
3 |  |  | Herramienta menor
|  | % | Herramienta menor | 2 | 52.04 | 1.04
Coste de mantenimiento decenal: 7,43Bs en los primeros 10 años. |  |  |  | Costos directos (1+2+3): |  | 53.08