## Hoja 1
EMC030 | m |  | Correa.
Correa de madera aserrada de pino insigne (Pinus radiata), de 10x20 cm de sección y hasta 5 m de longitud; clase resistente C24, protección de la madera con clase de penetración NP5 y NP6, trabajada en taller.
Código |  | Unidad |  | Descripción | Cantidad | Precio unitario | Precio parcial
1 |  |  |  | Materiales
mt07mee020Fi |  | m |  | Correa de madera aserrada de pino insigne (Pinus radiata), acabado cepillado, de 10x20 cm de sección y hasta 5 m de longitud, para aplicaciones estructurales; clase resistente C24, protección frente a agentes bióticos que se corresponde con la clase de penetración NP5 y NP6 (en toda la albura y hasta 6 mm en el duramen expuesto), trabajada en taller. | 1 | 73.76 | 73.76
[5 empty] | Subtotal materiales: |  | 73.76
2 |  |  |  | Mano de obra
mo048 |  | h |  | Especialista en montaje de estructura de madera. | 0.145 | 39.88 | 5.78
mo095 |  | h |  | Ayudante 1ª en montaje de estructura de madera. | 0.072 | 29.39 | 2.12
[5 empty] | Subtotal mano de obra: |  | 7.9
3 |  |  |  | Herramienta menor
|  | % |  | Herramienta menor | 2 | 81.66 | 1.63
Coste de mantenimiento decenal: 11,66Bs en los primeros 10 años. |  |  |  |  | Costos directos (1+2+3): |  | 83.29