## Hoja 1
EMC030 | m |  | Correa.
Correa de madera aserrada de pino laricio (Pinus nigra), de 10x20 cm de sección y hasta 5 m de longitud; clase resistente C30, protección de la madera con clase de penetración NP3, trabajada en taller.
Código |  | Unidad |  | Descripción | Cantidad | Precio unitario | Precio parcial
1 |  |  |  | Materiales
mt07mee020Jk |  | m |  | Correa de madera aserrada de pino laricio (Pinus nigra), acabado cepillado, de 10x20 cm de sección y hasta 5 m de longitud, para aplicaciones estructurales; clase resistente C30, protección frente a agentes bióticos que se corresponde con la clase de penetración NP3 (6 mm en las caras laterales de la albura), trabajada en taller. | 1 | 76.83 | 76.83
[5 empty] | Subtotal materiales: |  | 76.83
2 |  |  |  | Mano de obra
mo048 |  | h |  | Especialista en montaje de estructura de madera. | 0.145 | 39.88 | 5.78
mo095 |  | h |  | Ayudante 1ª en montaje de estructura de madera. | 0.072 | 29.39 | 2.12
[5 empty] | Subtotal mano de obra: |  | 7.9
3 |  |  |  | Herramienta menor
|  | % |  | Herramienta menor | 2 | 84.73 | 1.69
Coste de mantenimiento decenal: 12,10Bs en los primeros 10 años. |  |  |  |  | Costos directos (1+2+3): |  | 86.42