## Hoja 1
EMF050 |  |  | m² | Losa de viguetas de madera, entrevigado con complemento cerámico.
Losa tradicional con un intereje de 60 cm, de viguetas de madera aserrada de pino silvestre (Pinus sylvestris), de 10x20 a 15x25 cm de sección y hasta 6 m de longitud, clase resistente C18, protección de la madera con clase de penetración NP2, trabajada en taller, entrevigado con complemento cerámico curva, 60x30x12 cm; acero AH 500, cuantía 1,1 kg/m², y malla elaborada "in situ" 20x20 ø 6,3-6,3 de acero AH 500, en capa de compresión de 4 cm de espesor de hormigón liviano HLE-25/B/10/IIa, densidad entre 1200 y 1500 kg/m³, (cantidad mínima de cemento 275 kg/m³), premezclado en planta.
Descompuesto | Ud | Descomposición |  |  | Rend. | Precio unitario | Precio partida
mt50spa052b | m | Tablón de madera de pino, de 20x7,2 cm. |  |  | 0.04 | 61.93 | 2.48
mt50spa101 | kg | Clavos de acero. |  |  | 0.045 | 8.73 | 0.39
mt50spa081a | Ud | Puntal metálico telescópico, de hasta 3 m de altura. |  |  | 0.013 | 89.81 | 1.17
mt07bce020a | Ud | Complemento cerámico curva, 60x30x12 cm, incluso parte proporcional de piezas especiales. |  |  | 4.8 | 13.68 | 65.66
mt07mee018ha | m³ | Madera aserrada de pino silvestre (Pinus sylvestris) con acabado cepillado, para vigueta de 10x20 a 15x25 cm de sección y hasta 6 m de longitud, para aplicaciones estructurales, clase resistente C18 y protección frente a agentes bióticos que se corresponde con la clase de penetración NP2 (3 mm en las caras laterales de la albura), trabajada en taller. |  |  | 0.063 | 2986.6 | 188.16
mt07aco020o | Ud | Separador homologado para malla. |  |  | 2 | 0.56 | 1.12
mt07aco120b | kg | Acero en barras corrugadas CA-50 (fy=500 MPa), equivalente a AH 500 según CBH 87, diámetros varios. |  |  | 1.1 | 8.07 | 8.88
mt07ame131c | m² | Malla elaborada "in situ" 20x20 ø 6,3-6,3 de acero CA-50 (fy=500 MPa), equivalente a AH 500 según CBH 87, separación 20x20 cm y 6,3 mm de diámetro. |  |  | 1.1 | 19.77 | 21.75
mt10hes050gbg | m³ | Hormigón liviano estructural HLE-25/B/10/IIa, de entre 1200 y 1500 kg/m³ de densidad, cantidad mínima de cemento 275 kg/m³, premezclado en planta. |  |  | 0.142 | 1296.43 | 184.09
mo048 | h | Especialista en montaje de estructura de madera. |  |  | 0.45 | 30.05 | 13.52
mo095 | h | Ayudante 1ª en montaje de estructura de madera. |  |  | 0.45 | 22.13 | 9.96
mo042 | h | Maestro hormigonero. |  |  | 1.126 | 30.05 | 33.84
mo089 | h | Ayudante 1ª de hormigonero. |  |  | 1.126 | 22.13 | 24.92
mo113 | h | Ayudante 2ª de construcción. |  |  | 0.172 | 20.27 | 3.49
mo112 | h | Ayudante general de construcción. |  |  | 0.172 | 20.69 | 3.56
| % | Medios auxiliares |  |  | 2 | 562.99 | 11.26
| % | Costes indirectos |  |  | 3 | 574.25 | 17.23
Coste de mantenimiento decenal: 88,72Bs en los primeros 10 años. | [5 empty] | Total: | 591.48