## Hoja 1
EMR020 |  | m³ | Dintel de madera aserrada.
Dintel de madera aserrada de pino insigne (Pinus radiata), de 10x10 a 15x30 cm de sección y hasta 6 m de longitud, clase resistente C16, protección de la madera con clase de penetración NP3, trabajada en taller.
Código | Unidad | Descripción |  | Cantidad | Precio unitario | Precio parcial
1 |  | Materiales
mt07mee050t | m³ | Madera aserrada de pino insigne (Pinus radiata) con acabado cepillado, para dintel de 10x10 a 15x30 cm de sección y hasta 6 m de longitud, para aplicaciones estructurales, clase resistente C16 y protección frente a agentes bióticos que se corresponde con la clase de penetración NP3 (6 mm en las caras laterales de la albura), trabajada en taller. |  | 1 | 3196.85 | 3196.85
|  |  |  | Subtotal materiales: |  | 3196.85
2 |  | Mano de obra
mo017 | h | Especialista carpintero. |  | 9.873 | 32.66 | 322.45
mo058 | h | Ayudante 1ª carpintero. |  | 4.937 | 23.78 | 117.4
|  |  |  | Subtotal mano de obra: |  | 439.85
3 |  | Herramienta menor
| % | Herramienta menor |  | 2 | 3636.7 | 72.73
Coste de mantenimiento decenal: 630,60Bs en los primeros 10 años. |  |  |  | Costos directos (1+2+3): |  | 3709.43