## Hoja 1
EMR020 |  |  | m³ | Dintel de madera aserrada.
Dintel de madera aserrada de pino insigne (Pinus radiata), de 10x10 a 15x30 cm de sección y hasta 6 m de longitud, clase resistente C16, protección de la madera con clase de penetración NP5 y NP6, trabajada en taller.
Código | Unidad | Descripción |  |  | Cantidad | Precio unitario | Precio parcial
1 |  | Materiales
mt07mee050u | m³ | Madera aserrada de pino insigne (Pinus radiata) con acabado cepillado, para dintel de 10x10 a 15x30 cm de sección y hasta 6 m de longitud, para aplicaciones estructurales, clase resistente C16 y protección frente a agentes bióticos que se corresponde con la clase de penetración NP5 y NP6 (en toda la albura y hasta 6 mm en el duramen expuesto), trabajada en taller. |  |  | 1 | 3409.97 | 3409.97
[5 empty] | Subtotal materiales: |  | 3409.97
2 |  | Mano de obra
mo017 | h | Especialista carpintero. |  |  | 9.873 | 32.66 | 322.45
mo058 | h | Ayudante 1ª carpintero. |  |  | 4.937 | 23.78 | 117.4
[5 empty] | Subtotal mano de obra: |  | 439.85
3 |  | Herramienta menor
| % | Herramienta menor |  |  | 2 | 3849.82 | 77
Coste de mantenimiento decenal: 667,56Bs en los primeros 10 años. |  |  |  |  | Costos directos (1+2+3): |  | 3926.82