## Hoja 1
EMT010 | m² |  | Entrevigado para base de piso, de tablero estructural de madera.
Entrevigado para base de piso, de tablero estructural de madera para uso en ambiente húmedo, de 2040x800 mm y 16 mm de espesor, machihembrado en sus cuatro cantos, con adhesivo en las juntas, fijado con tornillos de cabeza avellanada, de acero al carbono.
Código |  | Unidad |  | Descripción | Cantidad | Precio unitario | Precio parcial
1 |  |  |  | Materiales
mt08eff040bb |  | m² |  | Tablero estructural de madera para uso en ambiente húmedo, de 2040x800 mm y 16 mm de espesor, machihembrado en sus cuatro cantos. | 1.05 | 59.15 | 62.11
mt07emr118ea |  | Ud |  | Tornillo de cabeza avellanada, de 4,5 mm de diámetro y 50 mm de longitud, de acero galvanizado, para clases de servicio 1, 2 y 3. | 9 | 1.33 | 11.97
mt18mva180a |  | kg |  | Adhesivo de dos componentes, para interiores con presencia de humedad ocasional y exteriores protegidos, a base de poliacetato de vinilo en dispersión acuosa y endurecedor a base de cloruro de aluminio. | 0.066 | 86.54 | 5.71
[5 empty] | Subtotal materiales: |  | 79.79
2 |  |  |  | Mano de obra
mo048 |  | h |  | Especialista en montaje de estructura de madera. | 0.228 | 42.05 | 9.59
mo095 |  | h |  | Ayudante 1ª en montaje de estructura de madera. | 0.228 | 31.24 | 7.12
[5 empty] | Subtotal mano de obra: |  | 16.71
3 |  |  |  | Herramienta menor
|  | % |  | Herramienta menor | 2 | 96.5 | 1.93
Coste de mantenimiento decenal: 32,48Bs en los primeros 10 años. |  |  |  |  | Costos directos (1+2+3): |  | 98.43