## Hoja 1
EMT010 | m² |  | Entrevigado para base de piso, de tablero estructural de madera.
Entrevigado para base de piso, de tablero estructural de madera para uso en ambiente húmedo, de 2500x1250 mm y 18 mm de espesor, fijado con clavos, de acero galvanizado de alta adherencia.
Código |  | Unidad |  | Descripción | Cantidad | Precio unitario | Precio parcial
1 |  |  |  | Materiales
mt08eff040ac |  | m² |  | Tablero estructural de madera para uso en ambiente húmedo, de 2500x1250 mm y 18 mm de espesor. | 1.05 | 55.27 | 58.03
mt07emr111d |  | Ud |  | Clavo, de 4 mm de diámetro y 75 mm de longitud, de acero galvanizado de alta adherencia. | 9 | 0.54 | 4.86
[5 empty] | Subtotal materiales: |  | 62.89
2 |  |  |  | Mano de obra
mo048 |  | h |  | Especialista en montaje de estructura de madera. | 0.16 | 42.05 | 6.73
mo095 |  | h |  | Ayudante 1ª en montaje de estructura de madera. | 0.16 | 31.24 | 5
[5 empty] | Subtotal mano de obra: |  | 11.73
3 |  |  |  | Herramienta menor
|  | % |  | Herramienta menor | 2 | 74.62 | 1.49
Coste de mantenimiento decenal: 25,12Bs en los primeros 10 años. |  |  |  |  | Costos directos (1+2+3): |  | 76.11