## Hoja 1
EMT010 | m² |  | Entrevigado para base de piso, de tablero estructural de madera.
Entrevigado para base de piso, de tablero estructural de madera para uso en ambiente húmedo, de 2510x1210 mm y 25 mm de espesor, fijado con tornillos de cabeza avellanada, de acero al carbono.
Código |  | Unidad |  | Descripción | Cantidad | Precio unitario | Precio parcial
1 |  |  |  | Materiales
mt08eff040ae |  | m² |  | Tablero estructural de madera para uso en ambiente húmedo, de 2510x1210 mm y 25 mm de espesor. | 1.05 | 75.65 | 79.43
mt07emr118ea |  | Ud |  | Tornillo de cabeza avellanada, de 4,5 mm de diámetro y 50 mm de longitud, de acero galvanizado, para clases de servicio 1, 2 y 3. | 9 | 1.33 | 11.97
[5 empty] | Subtotal materiales: |  | 91.4
2 |  |  |  | Mano de obra
mo048 |  | h |  | Especialista en montaje de estructura de madera. | 0.16 | 42.05 | 6.73
mo095 |  | h |  | Ayudante 1ª en montaje de estructura de madera. | 0.16 | 31.24 | 5
[5 empty] | Subtotal mano de obra: |  | 11.73
3 |  |  |  | Herramienta menor
|  | % |  | Herramienta menor | 2 | 103.13 | 2.06
Coste de mantenimiento decenal: 34,71Bs en los primeros 10 años. |  |  |  |  | Costos directos (1+2+3): |  | 105.19