## Hoja 1
FBY020 |  |  | m² | Entramado autoportante de placas de yeso laminado, para cerramiento de hueco de ascensor, sistema Shaftwall "KNAUF".
Cerramiento de hueco de ascensor mediante el sistema Shaftwall W634.es, de muro divisorio especial (20+60+15 + 48+15+15)/600 LM - (CT 60 + 48) (1 maciza (DFH2) y 3 cortafuego (DF)), con placas de yeso laminado, sobre bandas acústicas "KNAUF", colocadas en la base del muro divisorio, formado por una estructura doble, de montantes tipo CT 60 y montantes tipo estándar con disposición reforzada "H"; aislamiento entre montantes de tipo CT con panel semirrígido de lana mineral, espesor 45 mm, y entre montantes de tipo estándar con panel semirrígido de lana mineral, espesor 45 mm; 173 mm de espesor total; 173 mm de espesor total.
Código | Unidad | Descripción |  |  | Cantidad | Precio unitario | Precio parcial
1 |  | Materiales
mt12pck020b | m | Banda acústica de dilatación autoadhesiva de espuma de poliuretano de celdas cerradas "KNAUF", de 3,2 mm de espesor y 50 mm de anchura, resistencia térmica 0,10 m²K/W, conductividad térmica 0,032 W/(mK). |  |  | 1.2 | 2.6 | 3.12
mt12sak030a | m | Canal CT 62 "KNAUF", de acero galvanizado. |  |  | 0.7 | 102.65 | 71.86
mt12psg220 | Ud | Fijación compuesta por taco y tornillo 5x27. |  |  | 3.2 | 0.55 | 1.76
mt12sak020a | m | Montante CT 60 "KNAUF", de acero galvanizado. |  |  | 2 | 130.19 | 260.38
mt12sak010a | m² | Placa de yeso laminado DFH2 / - 600 / 3000 / 20 / borde cuadrado, maciza "KNAUF", Euroclase A2-s1, d0 de reacción al fuego. |  |  | 1 | 104.44 | 104.44
mt16lra060a | m² | Panel semirrígido de lana mineral, espesor 45 mm. |  |  | 2.1 | 27.37 | 57.48
mt12ppk010j | m² | Placa de yeso laminado DF / - 1200 / longitud / 15 / borde afinado, cortafuego "KNAUF". |  |  | 3 | 84.83 | 254.49
mt12ptk010dd | Ud | Tornillo autoperforante TB "KNAUF" 3,5x25. |  |  | 15 | 0.12 | 1.8
mt12pck020a | m | Banda acústica de dilatación autoadhesiva de espuma de poliuretano de celdas cerradas "KNAUF", de 3,2 mm de espesor y 30 mm de anchura, resistencia térmica 0,10 m²K/W, conductividad térmica 0,032 W/(mK). |  |  | 1.2 | 1.63 | 1.96
mt12pfk020c | m | Canal 48/30 "KNAUF" de acero galvanizado. |  |  | 0.7 | 10.15 | 7.11
mt12pfk010c | m | Montante 48/35 "KNAUF" de acero galvanizado. |  |  | 4 | 13.64 | 54.56
mt12ptk010cd | Ud | Tornillo autoperforante TN "KNAUF" 3,5x25. |  |  | 8 | 0.09 | 0.72
mt12ptk010cg | Ud | Tornillo autoperforante TN "KNAUF" 3,5x45. |  |  | 15 | 0.14 | 2.1
mt12ptk010ch | Ud | Tornillo autoperforante TN "KNAUF" 3,9x55. |  |  | 15 | 0.16 | 2.4
mt12pik010b | kg | Pasta de juntas Jointfiller F-1 GLS "KNAUF". |  |  | 1.4 | 12.36 | 17.3
mt12pck010a | m | Cinta de juntas "KNAUF" de 50 mm de anchura. |  |  | 1.6 | 0.34 | 0.54
[5 empty] | Subtotal materiales: |  | 842.02
2 |  | Mano de obra
mo053 | h | Especialista en montaje de mamparas y sistemas de placas. |  |  | 0.714 | 33.14 | 23.66
mo100 | h | Ayudante 1ª en montaje de mamparas y sistemas de placas. |  |  | 0.714 | 23.61 | 16.86
[5 empty] | Subtotal mano de obra: |  | 40.52
3 |  | Herramienta menor
| % | Herramienta menor |  |  | 2 | 882.54 | 17.65
Coste de mantenimiento decenal: 45,01Bs en los primeros 10 años. |  |  |  |  | Costos directos (1+2+3): |  | 900.19