## Hoja 1
FLA010 | m² |  | Fachada simple, de plancha perfilada de acero.
Fachada simple, de calamina perfilada de acero galvanizado prelacado, de 1,2 mm de espesor, con nervios de entre 40 y 50 mm de altura de cresta, a una separación de entre 250 y 270 mm, colocada en posición horizontal con un solape de la chapa superior de 100 mm y un solape lateral de un trapecio y fijada mecánicamente a una estructura portante o auxiliar. Incluso accesorios de fijación de las calaminas y cinta flexible de butilo, adhesiva por ambas caras, para el sellado de estanqueidad de los solapes entre calaminas perfiladas. El precio no incluye la estructura soporte ni la resolución de puntos singulares.
Código |  | Unidad |  | Descripción | Cantidad | Precio unitario | Precio parcial
1 |  |  |  | Materiales
mt13ccp100C |  | m² |  | Calamina perfilada de acero galvanizado prelacado, de 1,2 mm de espesor, con nervios de entre 40 y 50 mm de altura de cresta, a una separación de entre 250 y 270 mm e inercia entre 25 y 41 cm4. | 1.03 | 111.79 | 115.14
mt13ccg130b |  | Ud |  | Tornillo autorroscante de 5,5x50 mm de acero inoxidable, con arandela de EPDM de 16 mm de diámetro. | 3.06 | 4.01 | 12.27
mt13ccg130a |  | Ud |  | Tornillo autorroscante de 4,8x22 mm de acero inoxidable, con arandela de EPDM de 16 mm de diámetro. | 0.48 | 2.65 | 1.27
mt13dcp020b |  | m |  | Cinta flexible de butilo, adhesiva por ambas caras, para el sellado de estanqueidad de los solapes entre calaminas perfiladas. | 1.02 | 18.17 | 18.53
[5 empty] | Subtotal materiales: |  | 147.21
2 |  |  |  | Mano de obra
mo051 |  | h |  | Especialista en montaje de fachadas y techos de paneles metálicos. | 0.375 | 50.18 | 18.82
mo098 |  | h |  | Ayudante 1ª en montaje de fachadas y techos de paneles metálicos. | 0.375 | 36.49 | 13.68
[5 empty] | Subtotal mano de obra: |  | 32.5
3 |  |  |  | Herramienta menor
|  | % |  | Herramienta menor | 2 | 179.71 | 3.59
Coste de mantenimiento decenal: 20,16Bs en los primeros 10 años. |  |  |  |  | Costos directos (1+2+3): |  | 183.3