## Hoja 1
HRJ010 | m |  | Jamba.
Jamba de hormigón polímero de superficie pulida, de color gris, de 30x2 cm.
Código |  | Unidad |  | Descripción | Cantidad | Precio unitario | Precio parcial
1 |  |  |  | Materiales
mt08aaa010a |  | m³ |  | Agua. | 0.006 | 10.69 | 0.06
mt01arg005a |  | t |  | Arena de cantera, para mortero preparado en obra. | 0.004 | 146.57 | 0.59
mt08cem000j |  | kg |  | Cemento gris en sacos. | 1.303 | 1.11 | 1.45
mt08adt010 |  | kg |  | Aditivo hidrófugo para impermeabilización de morteros u hormigones. | 0.026 | 8.55 | 0.22
mt20wwa040 |  | kg |  | Adhesivo cementoso flexible y de gran adherencia. | 1.816 | 4.26 | 7.74
mt20rhl020f |  | m |  | Jamba de hormigón polímero de superficie pulida, de color gris, de 30x2 cm, con anclaje metálico de acero inoxidable. | 1.05 | 207.77 | 218.16
mt20wwa025 |  | m |  | Perfil de espuma de polietileno, de 6 mm de diámetro, para relleno de juntas. | 0.3 | 3.32 | 1
mt20wwa035 |  | Ud |  | Bote de imprimación para masillas (250 cm³). | 0.032 | 45.61 | 1.46
mt20wwa030 |  | Ud |  | Bote de masilla de poliuretano impermeable (310 cm³). | 0.064 | 44.76 | 2.86
[5 empty] | Subtotal materiales: |  | 233.54
2 |  |  |  | Equipo y herramienta
mq06hor010 |  | h |  | Hormigonera. | 0.005 | 10.11 | 0.05
[5 empty] | Subtotal equipo y herramienta: |  | 0.05
3 |  |  |  | Mano de obra
mo020 |  | h |  | Especialista de construcción. | 0.336 | 32.06 | 10.77
mo113 |  | h |  | Ayudante 2ª de construcción. | 0.362 | 22.71 | 8.22
[5 empty] | Subtotal mano de obra: |  | 18.99
4 |  |  |  | Herramienta menor
|  | % |  | Herramienta menor | 2 | 252.58 | 5.05
Coste de mantenimiento decenal: 23,19Bs en los primeros 10 años. |  |  |  |  | Costos directos (1+2+3+4): |  | 257.63