## Hoja 1
HRJ010 | m |  | Jamba.
Jamba de hormigón polímero de superficie pulida, de color blanco, de 12,5x2 cm.
Código |  | Unidad |  | Descripción | Cantidad | Precio unitario | Precio parcial
1 |  |  |  | Materiales
mt08aaa010a |  | m³ |  | Agua. | 0.006 | 10.69 | 0.06
mt01arg005a |  | t |  | Arena de cantera, para mortero preparado en obra. | 0.002 | 146.57 | 0.29
mt08cem000j |  | kg |  | Cemento gris en sacos. | 0.474 | 1.11 | 0.53
mt08adt010 |  | kg |  | Aditivo hidrófugo para impermeabilización de morteros u hormigones. | 0.009 | 8.55 | 0.08
mt20wwa040 |  | kg |  | Adhesivo cementoso flexible y de gran adherencia. | 0.78 | 4.26 | 3.32
mt20rhl020j |  | m |  | Jamba de hormigón polímero de superficie pulida, de color blanco, de 12,5x2 cm, con anclaje metálico de acero inoxidable. | 1.05 | 133.82 | 140.51
mt20wwa025 |  | m |  | Perfil de espuma de polietileno, de 6 mm de diámetro, para relleno de juntas. | 0.125 | 3.32 | 0.42
mt20wwa035 |  | Ud |  | Bote de imprimación para masillas (250 cm³). | 0.016 | 45.61 | 0.73
mt20wwa030 |  | Ud |  | Bote de masilla de poliuretano impermeable (310 cm³). | 0.032 | 44.76 | 1.43
[5 empty] | Subtotal materiales: |  | 147.37
2 |  |  |  | Equipo y herramienta
mq06hor010 |  | h |  | Hormigonera. | 0.005 | 10.11 | 0.05
[5 empty] | Subtotal equipo y herramienta: |  | 0.05
3 |  |  |  | Mano de obra
mo020 |  | h |  | Especialista de construcción. | 0.336 | 32.06 | 10.77
mo113 |  | h |  | Ayudante 2ª de construcción. | 0.345 | 22.71 | 7.83
[5 empty] | Subtotal mano de obra: |  | 18.6
4 |  |  |  | Herramienta menor
|  | % |  | Herramienta menor | 2 | 166.02 | 3.32
Coste de mantenimiento decenal: 15,24Bs en los primeros 10 años. |  |  |  |  | Costos directos (1+2+3+4): |  | 169.34