## Hoja 1
HRO010 |  | m | Forrado de conductos.
Forrado de conducto de ventilación en rincón de muros divisorios, de 50x25 cm, con ladrillo cerámico hueco doble, para revestir, 33x16x7 cm, recibido con mortero de cemento confeccionado en obra, con 250 kg/m³ de cemento, color gris, dosificación 1:6, suministrado en sacos.
Descompuesto | Ud | Descomposición |  | Rend. | Precio unitario | Precio partida
mt04lvc010g | Ud | Ladrillo cerámico hueco doble, para revestir, 33x16x7 cm. |  | 13 | 1.68 | 21.84
mt08aaa010a | m³ | Agua. |  | 0.004 | 10.65 | 0.04
mt01arg005a | t | Arena de cantera, para mortero preparado en obra. |  | 0.008 | 146.36 | 1.17
mt08cem000j | kg | Cemento gris en sacos. |  | 1.18 | 1.11 | 1.31
mq06hor010 | h | Hormigonera. |  | 0.003 | 9.41 | 0.03
mo020 | h | Especialista de construcción. |  | 0.394 | 28.62 | 11.28
mo113 | h | Ayudante 2ª de construcción. |  | 0.25 | 20.27 | 5.07
| % | Medios auxiliares |  | 2 | 40.74 | 0.81
| % | Costes indirectos |  | 3 | 41.55 | 1.25
Coste de mantenimiento decenal: 5,99Bs en los primeros 10 años. |  |  |  |  | Total: | 42.8