## Hoja 1
HRV010 | m | Botaguas.
Botaguas de mármol Blanco Macael, hasta 110 cm de longitud, hasta 20 cm de anchura y 2 cm de espesor.
Código |  | Unidad | Descripción | Cantidad | Precio unitario | Precio parcial
1 |  |  | Materiales
mt20vmn010da |  | m | Botaguas de mármol Blanco Macael, hasta 110 cm de longitud, hasta 20 cm de anchura y 2 cm de espesor, con goterón, cara y canto recto pulidos. | 1.05 | 114.75 | 120.49
mt08aaa010a |  | m³ | Agua. | 0.006 | 10.69 | 0.06
mt01arg005a |  | t | Arena de cantera, para mortero preparado en obra. | 0.008 | 146.57 | 1.17
mt08cem000j |  | kg | Cemento gris en sacos. | 1.9 | 1.11 | 2.11
mt08adt010 |  | kg | Aditivo hidrófugo para impermeabilización de morteros u hormigones. | 0.038 | 8.55 | 0.32
mt09lec010b |  | m³ | Lechada de cemento blanco BL 22,5 X. | 0.001 | 1078.98 | 1.08
mt20wwa025 |  | m | Perfil de espuma de polietileno, de 6 mm de diámetro, para relleno de juntas. | 0.2 | 3.32 | 0.66
mt09mcr220 |  | kg | Mortero de rejuntado para revestimientos, interiores o exteriores, de piedra natural, pulida o para pulir, compuesto de cemento, agregados a base de polvo de mármol, pigmentos resistentes a los álcalis y aditivos especiales. | 0.015 | 12.37 | 0.19
|  |  |  | Subtotal materiales: |  | 126.08
2 |  |  | Equipo y herramienta
mq06hor010 |  | h | Hormigonera. | 0.015 | 10.11 | 0.15
|  |  |  | Subtotal equipo y herramienta: |  | 0.15
3 |  |  | Mano de obra
mo020 |  | h | Especialista de construcción. | 0.246 | 32.06 | 7.89
mo113 |  | h | Ayudante 2ª de construcción. | 0.291 | 22.71 | 6.61
|  |  |  | Subtotal mano de obra: |  | 14.5
4 |  |  | Herramienta menor
|  | % | Herramienta menor | 2 | 140.73 | 2.81
Coste de mantenimiento decenal: 20,10Bs en los primeros 10 años. |  |  |  | Costos directos (1+2+3+4): |  | 143.54