## Hoja 1
ICD105 | Ud | Boca de carga para depósito de combustible líquido.
Boca de carga para depósito de combustible líquido, de latón, de 2", alojada en armario de poliéster.
Código |  | Unidad | Descripción | Cantidad | Precio unitario | Precio parcial
1 |  |  | Materiales
mt38dep003a |  | Ud | Boca de carga, de latón, de 2", para roscar. | 1 | 257.46 | 257.46
mt43www070 |  | Ud | Armario de poliéster de 480x350x220 mm, con puerta, cerradura de triángulo y lengüetas para candado. | 1 | 604.67 | 604.67
|  |  |  | Subtotal materiales: |  | 862.13
2 |  |  | Mano de obra
mo004 |  | h | Especialista instalador de sistemas de calefacción. | 0.22 | 58.3 | 12.83
mo103 |  | h | Ayudante 1ª instalador de sistemas de calefacción. | 0.22 | 42.33 | 9.31
|  |  |  | Subtotal mano de obra: |  | 22.14
3 |  |  | Herramienta menor
|  | % | Herramienta menor | 2 | 884.27 | 17.69
Coste de mantenimiento decenal: 81,18Bs en los primeros 10 años. |  |  |  | Costos directos (1+2+3): |  | 901.96