## Hoja 1
ICD105 | Ud |  | Boca de carga para depósito de combustible líquido.
Boca de carga para depósito de combustible líquido, de latón, de 2 1/2", alojada en cámara de inspección para recogida de derrames de polietileno de alta densidad.
Código |  | Unidad |  | Descripción | Cantidad | Precio unitario | Precio parcial
1 |  |  |  | Materiales
mt38dep003b |  | Ud |  | Boca de carga, de latón, de 2 1/2", para roscar. | 1 | 257.46 | 257.46
mt38dep750a |  | Ud |  | Cámara de inspección para recogida de derrames, de polietileno de alta densidad, de 394 mm de diámetro y 381 mm de altura, con tapa de hierro fundido y válvula de drenaje. | 1 | 1951.59 | 1951.59
[5 empty] | Subtotal materiales: |  | 2209.05
2 |  |  |  | Mano de obra
mo020 |  | h |  | Especialista de construcción. | 0.22 | 56.74 | 12.48
mo113 |  | h |  | Ayudante 2ª de construcción. | 0.22 | 40.86 | 8.99
mo004 |  | h |  | Especialista instalador de sistemas de calefacción. | 0.22 | 58.3 | 12.83
mo103 |  | h |  | Ayudante 1ª instalador de sistemas de calefacción. | 0.22 | 42.33 | 9.31
[5 empty] | Subtotal mano de obra: |  | 43.61
3 |  |  |  | Herramienta menor
|  | % |  | Herramienta menor | 2 | 2252.66 | 45.05
Coste de mantenimiento decenal: 206,79Bs en los primeros 10 años. |  |  |  |  | Costos directos (1+2+3): |  | 2297.71