## Hoja 1
ICD105 | Ud | Boca de carga para depósito de combustible líquido.
Boca de carga para depósito de combustible líquido, de latón, de 3", alojada en hornacina con marco y puerta de plancha galvanizada (sin incluir la formación de la hornacina, ni la colocación del marco y la puerta).
Código |  | Unidad | Descripción | Cantidad | Precio unitario | Precio parcial
1 |  |  | Materiales
mt38dep003c |  | Ud | Boca de carga, de latón, de 3", para roscar. | 1 | 430.37 | 430.37
mt43www065 |  | Ud | Marco y puerta de plancha galvanizada de 400x300 mm, con cerradura de triángulo. | 1 | 632.15 | 632.15
|  |  |  | Subtotal materiales: |  | 1062.52
2 |  |  | Mano de obra
mo004 |  | h | Especialista instalador de sistemas de calefacción. | 0.22 | 58.3 | 12.83
mo103 |  | h | Ayudante 1ª instalador de sistemas de calefacción. | 0.22 | 42.33 | 9.31
|  |  |  | Subtotal mano de obra: |  | 22.14
3 |  |  | Herramienta menor
|  | % | Herramienta menor | 2 | 1084.66 | 21.69
Coste de mantenimiento decenal: 99,57Bs en los primeros 10 años. |  |  |  | Costos directos (1+2+3): |  | 1106.35