## Hoja 1
ICD105 | Ud | Boca de carga para depósito de combustible líquido.
Boca de carga para depósito de combustible líquido, de latón, de 4", alojada en armario de plancha galvanizada.
Código |  | Unidad | Descripción | Cantidad | Precio unitario | Precio parcial
1 |  |  | Materiales
mt38dep003d |  | Ud | Boca de carga, de latón, de 4", para roscar. | 1 | 1224.47 | 1224.47
mt43www075 |  | Ud | Armario de plancha galvanizada de 400x300x250 mm, con puerta y cerradura de triángulo. | 1 | 677.41 | 677.41
|  |  |  | Subtotal materiales: |  | 1901.88
2 |  |  | Mano de obra
mo004 |  | h | Especialista instalador de sistemas de calefacción. | 0.22 | 58.3 | 12.83
mo103 |  | h | Ayudante 1ª instalador de sistemas de calefacción. | 0.22 | 42.33 | 9.31
|  |  |  | Subtotal mano de obra: |  | 22.14
3 |  |  | Herramienta menor
|  | % | Herramienta menor | 2 | 1924.02 | 38.48
Coste de mantenimiento decenal: 176,63Bs en los primeros 10 años. |  |  |  | Costos directos (1+2+3): |  | 1962.5