## Hoja 1
ICD105 | Ud |  | Boca de carga para depósito de combustible líquido.
Boca de carga para depósito de combustible líquido, de latón, de 4", alojada en cámara de inspección para recogida de derrames de polietileno de alta densidad.
Código |  | Unidad |  | Descripción | Cantidad | Precio unitario | Precio parcial
1 |  |  |  | Materiales
mt38dep003d |  | Ud |  | Boca de carga, de latón, de 4", para roscar. | 1 | 1224.47 | 1224.47
mt38dep750a |  | Ud |  | Cámara de inspección para recogida de derrames, de polietileno de alta densidad, de 394 mm de diámetro y 381 mm de altura, con tapa de hierro fundido y válvula de drenaje. | 1 | 1951.59 | 1951.59
[5 empty] | Subtotal materiales: |  | 3176.06
2 |  |  |  | Mano de obra
mo020 |  | h |  | Especialista de construcción. | 0.22 | 56.74 | 12.48
mo113 |  | h |  | Ayudante 2ª de construcción. | 0.22 | 40.86 | 8.99
mo004 |  | h |  | Especialista instalador de sistemas de calefacción. | 0.22 | 58.3 | 12.83
mo103 |  | h |  | Ayudante 1ª instalador de sistemas de calefacción. | 0.22 | 42.33 | 9.31
[5 empty] | Subtotal mano de obra: |  | 43.61
3 |  |  |  | Herramienta menor
|  | % |  | Herramienta menor | 2 | 3219.67 | 64.39
Coste de mantenimiento decenal: 295,57Bs en los primeros 10 años. |  |  |  |  | Costos directos (1+2+3): |  | 3284.06