## Hoja 1
ICD125 | Ud | Depósito de combustible líquido, de superficie, de plancha de acero.
Depósito de gasóleo, de superficie, colocado en el interior del edificio, de chapa de acero, de doble pared, con una capacidad de 40000 litros.
Código |  | Unidad | Descripción | Cantidad | Precio unitario | Precio parcial
1 |  |  | Materiales
mt38dep001xb |  | Ud | Depósito homologado de combustible líquido, de superficie, de plancha de acero, de doble pared, de 2450 mm de diámetro y 8600 mm de longitud, con una capacidad de 40000 litros. Tratamiento exterior: granallado SA 2 1/2 y acabado mediante imprimación de epoxi-poliamida y poliuretano blanco. Incluso apoyos, detector de fugas y elementos de protección según normativa. | 1 | 225576 | 225576
mt38dep004c |  | Ud | Tubo buzo de carga, para depósito de combustible líquido de plancha de acero. | 1 | 3511.16 | 3511.16
mt38dep005c |  | Ud | Válvula reguladora de nivel, para depósito de combustible líquido de plancha de acero. | 1 | 3792.39 | 3792.39
mt38dep006a |  | Ud | Indicador de nivel con sonda, para depósito de combustible líquido de plancha de acero. | 1 | 620.84 | 620.84
|  |  |  | Subtotal materiales: |  | 233500
2 |  |  | Equipo y herramienta
mq04cag010b |  | h | Camión con grúa de hasta 10 t. | 1 | 411.96 | 411.96
|  |  |  | Subtotal equipo y herramienta: |  | 411.96
3 |  |  | Mano de obra
mo004 |  | h | Especialista instalador de sistemas de calefacción. | 17.182 | 58.3 | 1001.71
mo103 |  | h | Ayudante 1ª instalador de sistemas de calefacción. | 17.182 | 42.33 | 727.31
|  |  |  | Subtotal mano de obra: |  | 1729.02
4 |  |  | Herramienta menor
|  | % | Herramienta menor | 2 | 235641 | 4712.82
Coste de mantenimiento decenal: 55.281,36Bs en los primeros 10 años. |  |  |  | Costos directos (1+2+3+4): |  | 240354