## Hoja 1
ICD180 | Ud |  | Reductor de presión para gasóleo.
Reductor de presión, de 20 l/h de caudal nominal, de 0,2 a 10 bar de presión de entrada y 0,1 bar de presión de salida y de 3/8" de diámetro de rosca.
Código |  | Unidad |  | Descripción | Cantidad | Precio unitario | Precio parcial
1 |  |  |  | Materiales
mt38dep950b |  | Ud |  | Reductor de presión, de 20 l/h de caudal nominal, de 0,2 a 10 bar de presión de entrada y 0,1 bar de presión de salida y de 3/8" de diámetro de rosca. | 1 | 208.79 | 208.79
[5 empty] | Subtotal materiales: |  | 208.79
2 |  |  |  | Mano de obra
mo004 |  | h |  | Especialista instalador de sistemas de calefacción. | 0.165 | 58.3 | 9.62
mo103 |  | h |  | Ayudante 1ª instalador de sistemas de calefacción. | 0.165 | 42.33 | 6.98
[5 empty] | Subtotal mano de obra: |  | 16.6
3 |  |  |  | Herramienta menor
|  | % |  | Herramienta menor | 2 | 225.39 | 4.51
Coste de mantenimiento decenal: 57,48Bs en los primeros 10 años. |  |  |  |  | Costos directos (1+2+3): |  | 229.9