## Hoja 1
ICK030 | Ud |  | Generador de aire caliente con intercambiador de calor a gas, de suelo.
Generador de aire caliente con intercambiador de calor a gas, para instalación en suelo, interior, potencia calorífica nominal 103,2 kW, rendimiento nominal 90,1%, potencia calorífica nominal útil 93 kW, caudal de aire nominal 7600 m³/h, dimensiones 1060x760x1926 mm, alimentación eléctrica monofásica a 230 V, peso 248 kg.
Código |  | Unidad |  | Descripción | Cantidad | Precio unitario | Precio parcial
1 |  |  |  | Materiales
mt42tnc065c |  | Ud |  | Generador de aire caliente con intercambiador de calor a gas, para instalación en suelo, interior, potencia calorífica nominal 103,2 kW, rendimiento nominal 90,1%, potencia calorífica nominal útil 93 kW, caudal de aire nominal 7600 m³/h, dimensiones 1060x760x1926 mm, alimentación eléctrica monofásica a 230 V, peso 248 kg, con cámara de combustión de acero inoxidable AISI 430, quemador a gas, intercambiador de calor de haz de tubos, ventiladores centrífugos de doble aspiración, equipamiento electrónico de mando, control y seguridad, envolvente de plancha de acero pintada y paneles de acceso desmontables de plancha de zinc, con aislamiento térmico. | 1 | 83293.2 | 83293.2
[5 empty] | Subtotal materiales: |  | 83293.2
2 |  |  |  | Mano de obra
mo005 |  | h |  | Especialista instalador de climatización. | 3.073 | 58.3 | 179.16
mo104 |  | h |  | Ayudante 1ª instalador de climatización. | 3.073 | 42.33 | 130.08
[5 empty] | Subtotal mano de obra: |  | 309.24
3 |  |  |  | Herramienta menor
|  | % |  | Herramienta menor | 2 | 83602.5 | 1672.05
Coste de mantenimiento decenal: 54.575,70Bs en los primeros 10 años. |  |  |  |  | Costos directos (1+2+3): |  | 85274.5