## Hoja 1
ICS130 | Ud | Separador de sólidos en suspensión.
Separador de sólidos en suspensión, con purgador automático de aire, conexiones de 1" de diámetro hembra, con válvula de descarga de sólidos. Incluso elementos de montaje y accesorios necesarios para su correcto funcionamiento.
Código |  | Unidad | Descripción | Cantidad | Precio unitario | Precio parcial
1 |  |  | Materiales
mt38alb905b |  | Ud | Separador de sólidos en suspensión, con purgador automático de aire, conexiones de 1" de diámetro hembra, con válvula de descarga de sólidos. | 1 | 1398 | 1398
mt38www012 |  | Ud | Material auxiliar para instalaciones de calefacción y A.C.S. | 0.1 | 18.45 | 1.85
|  |  |  | Subtotal materiales: |  | 1399.85
2 |  |  | Mano de obra
mo004 |  | h | Especialista instalador de sistemas de calefacción. | 0.11 | 58.3 | 6.41
mo103 |  | h | Ayudante 1ª instalador de sistemas de calefacción. | 0.11 | 42.33 | 4.66
|  |  |  | Subtotal mano de obra: |  | 11.07
3 |  |  | Herramienta menor
|  | % | Herramienta menor | 2 | 1410.92 | 28.22
Coste de mantenimiento decenal: 402,96Bs en los primeros 10 años. |  |  |  | Costos directos (1+2+3): |  | 1439.14