## Hoja 1
ICS130 | Ud | Separador de sólidos en suspensión.
Separador de sólidos en suspensión, conexiones de 3/4" de diámetro hembra, con válvula de descarga de sólidos. Incluso elementos de montaje y accesorios necesarios para su correcto funcionamiento.
Código |  | Unidad | Descripción | Cantidad | Precio unitario | Precio parcial
1 |  |  | Materiales
mt38alb900a |  | Ud | Separador de sólidos en suspensión, conexiones de 3/4" de diámetro hembra, con válvula de descarga de sólidos. | 1 | 689.28 | 689.28
mt38www012 |  | Ud | Material auxiliar para instalaciones de calefacción y A.C.S. | 0.1 | 18.45 | 1.85
|  |  |  | Subtotal materiales: |  | 691.13
2 |  |  | Mano de obra
mo004 |  | h | Especialista instalador de sistemas de calefacción. | 0.11 | 58.3 | 6.41
mo103 |  | h | Ayudante 1ª instalador de sistemas de calefacción. | 0.11 | 42.33 | 4.66
|  |  |  | Subtotal mano de obra: |  | 11.07
3 |  |  | Herramienta menor
|  | % | Herramienta menor | 2 | 702.2 | 14.04
Coste de mantenimiento decenal: 200,55Bs en los primeros 10 años. |  |  |  | Costos directos (1+2+3): |  | 716.24