## Hoja 1
IGD135 | Ud | Vaporizador de calentamiento directo, a gas.
Vaporizador de calentamiento directo, a gas, de 80 kg/h de caudal nominal.
Descompuesto |  | Ud | Descomposición | Rend. | Precio unitario | Precio partida
mt43vag020a |  | Ud | Vaporizador de calentamiento directo, a gas, de 80 kg/h de caudal nominal y 534x559x1067 mm, compuesto por cuerpo de plancha de acero, acabado con pintura epoxi color verde; depósito de presión; válvula de control de entrada de gas en fase líquida, de 3/4"; válvula de control de nivel de gas en fase líquida con flotador; válvula de control de salida de gas en fase gaseosa, de 1"; termostato; válvula de seguridad; regulador de quemador; quemador y accesorios de conexión. | 1 | 29207.84 | 29207.84
mt43www010 |  | Ud | Material auxiliar para instalaciones de gas. | 1 | 11.98 | 11.98
mo010 |  | h | Especialista instalador de gas. | 0.333 | 29.58 | 9.85
mo109 |  | h | Ayudante 1ª instalador de gas. | 0.333 | 21.03 | 7
|  | % | Medios auxiliares | 2 | 29236.67 | 584.73
|  | % | Costes indirectos | 3 | 29821.4 | 894.64
Coste de mantenimiento decenal: 7.064,69Bs en los primeros 10 años. |  |  |  |  | Total: | 30716.04