## Hoja 1
IGW020 | Ud |  | Válvula de gas.
Llave de esfera de latón con maneta y pata, con rosca cilíndrica GAS macho-macho de 3/4" de diámetro, PN=5 bar, acabado cromado.
Código |  | Unidad |  | Descripción | Cantidad | Precio unitario | Precio parcial
1 |  |  |  | Materiales
mt43acv020d |  | Ud |  | Llave de esfera de latón con maneta y pata, con rosca cilíndrica GAS macho-macho de 3/4" de diámetro, PN=5 bar, acabado cromado. | 1 | 69.38 | 69.38
[5 empty] | Subtotal materiales: |  | 69.38
2 |  |  |  | Mano de obra
mo010 |  | h |  | Especialista instalador de gas. | 0.193 | 58.74 | 11.34
mo109 |  | h |  | Ayudante 1ª instalador de gas. | 0.193 | 42.65 | 8.23
[5 empty] | Subtotal mano de obra: |  | 19.57
3 |  |  |  | Herramienta menor
|  | % |  | Herramienta menor | 2 | 88.95 | 1.78
Coste de mantenimiento decenal: 15,42Bs en los primeros 10 años. |  |  |  |  | Costos directos (1+2+3): |  | 90.73