## Hoja 1
IGW025 | Ud |  | Filtro retenedor de residuos de gas.
Filtro retenedor de residuos de acero, con tamiz de acero inoxidable con perforaciones de 100 µm de diámetro, con bridas de 2 1/2", PN=40 bar.
Código |  | Unidad |  | Descripción | Cantidad | Precio unitario | Precio parcial
1 |  |  |  | Materiales
mt43acf040g |  | Ud |  | Filtro retenedor de residuos de acero, con tamiz de acero inoxidable con perforaciones de 100 µm de diámetro, con bridas de 2 1/2", PN=40 bar. | 1 | 5577.6 | 5577.6
[5 empty] | Subtotal materiales: |  | 5577.6
2 |  |  |  | Mano de obra
mo010 |  | h |  | Especialista instalador de gas. | 0.22 | 58.3 | 12.83
mo109 |  | h |  | Ayudante 1ª instalador de gas. | 0.22 | 42.33 | 9.31
[5 empty] | Subtotal mano de obra: |  | 22.14
3 |  |  |  | Herramienta menor
|  | % |  | Herramienta menor | 2 | 5599.74 | 111.99
Coste de mantenimiento decenal: 970,99Bs en los primeros 10 años. |  |  |  |  | Costos directos (1+2+3): |  | 5711.73